## PickAndPlace_PCB1_2026_10_31
Designator | Device | Footprint | Mid X | Mid Y | Ref X | Ref Y | Pad X | Pad Y | Pins | Layer | Rotation | SMD | Comment | Name
C4 | CL21B104KCFNNNE | C0805 | 114.3mm | 93.98mm | 114.3mm | 93.98mm | 114.3mm | 94.98mm | 2 | T | 270 | Yes | 100nF | 100nF
C1 | CL21B105KBFNNNE | C0805 | 81.28mm | 102.616mm | 81.28mm | 102.616mm | 81.28mm | 103.616mm | 2 | T | 270 | Yes | 1uF | 1uF
C2 | CL21B105KBFNNNE | C0805 | 83.312mm | 90.424mm | 83.312mm | 90.424mm | 84.312mm | 90.424mm | 2 | T | 180 | Yes | 1uF | 1uF
C3 | CL21B104KCFNNNE | C0805 | 90.424mm | 87.122mm | 90.424mm | 87.122mm | 89.424mm | 87.122mm | 2 | T | 0 | Yes | 100nF | 100nF
CN1 | DS1038-15FBNSiA74-0CC | DSUB-TH_DS1038-15FBNSIA74-0CC | 114.197mm | 108.132mm | 114.197mm | 108.132mm | 110.22mm | 105.592mm | 17 | T | 180 | No | DS1038-15FBNSiA74-0CC | DS1038-15FBNSiA74-0CC
D4 | SMF5.0A_C19077497 | SOD-123FL_L2.7-W1.8-LS3.8-RD | 110.236mm | 100.076mm | 110.236mm | 100.076mm | 108.601mm | 100.076mm | 2 | T | 0 | Yes | SMF5.0A | SMF5.0A
D5 | SMF5.0A_C19077497 | SOD-123FL_L2.7-W1.8-LS3.8-RD | 107.188mm | 97.536mm | 107.188mm | 97.536mm | 108.823mm | 97.536mm | 2 | T | 180 | Yes | SMF5.0A | SMF5.0A
D6 | SMF5.0A_C19077497 | SOD-123FL_L2.7-W1.8-LS3.8-RD | 112.268mm | 97.536mm | 112.268mm | 97.536mm | 110.633mm | 97.536mm | 2 | T | 0 | Yes | SMF5.0A | SMF5.0A
D2 | SM4007PL_C64898 | SOD-123F_L2.8-W1.8-LS3.7-RD | 120.904mm | 90.932mm | 120.904mm | 90.932mm | 119.254mm | 90.932mm | 2 | T | 0 | Yes | SM4007PL | SM4007PL
D3 | SMF12A_C19077506 | SOD-123FL_L2.8-W1.8-LS3.8-R-RD | 115.316mm | 100.076mm | 115.316mm | 100.076mm | 113.666mm | 100.076mm | 2 | T | 180 | Yes | SMF12A | SMF12A
D1 | SMF12A_C19077506 | SOD-123FL_L2.8-W1.8-LS3.8-R-RD | 85.852mm | 101.6mm | 85.852mm | 101.6mm | 87.502mm | 101.6mm | 2 | T | 0 | Yes | SMF12A | SMF12A
DC1 | DC-005-5A-2.0 | DC-IN-TH_DC-005-5A-2.0 | 85.749mm | 108.64mm | 85.749mm | 108.64mm | 88.101mm | 105.64mm | 3 | T | 270 | No | DC-005-5A-2.0 | DC-005-5A-2.0
FH3 | 5x20 环保 保险管夹/座 | FUSE-TH_5X20RHOSFUSECLIP-SEAT | 131.064mm | 67.056mm | 131.064mm | 67.056mm | 131.064mm | 69.631mm | 2 | T | 90 | No | 5x20 环保 保险管夹/座 | 5x20 环保 保险管夹/座
FH4 | 5x20 环保 保险管夹/座 | FUSE-TH_5X20RHOSFUSECLIP-SEAT | 131.064mm | 51.816mm | 131.064mm | 51.816mm | 131.064mm | 49.241mm | 2 | T | 270 | No | 5x20 环保 保险管夹/座 | 5x20 环保 保险管夹/座
FH1 | 5x20 环保 保险管夹/座 | FUSE-TH_5X20RHOSFUSECLIP-SEAT | 97.536mm | 67.056mm | 97.536mm | 67.056mm | 97.536mm | 69.631mm | 2 | T | 90 | No | 5x20 环保 保险管夹/座 | 5x20 环保 保险管夹/座
FH2 | 5x20 环保 保险管夹/座 | FUSE-TH_5X20RHOSFUSECLIP-SEAT | 97.536mm | 51.816mm | 97.536mm | 51.816mm | 97.536mm | 49.241mm | 2 | T | 270 | No | 5x20 环保 保险管夹/座 | 5x20 环保 保险管夹/座
LED2 | MHK1560UGBTD | LED-TH_MHK1560UGBTD | 137.057mm | 114.228mm | 137.057mm | 114.228mm | 135.787mm | 114.228mm | 2 | T | 180 | No | MHK1560UGBTD | MHK1560UGBTD
LED1 | MHK1560CYBTD | LED-TH_2P-L12.2-W6.0-P2.54_S530-A3 | 143.661mm | 114.228mm | 143.661mm | 114.228mm | 144.931mm | 114.228mm | 2 | T | 180 | No | MHK1560CYBTD | MHK1560CYBTD
Q1 | D882(RANGE:160-320)_C9634 | SOT-89-3_L4.5-W2.5-P1.50-LS4.2-BR | 120.904mm | 96.012mm | 120.904mm | 96.012mm | 122.404mm | 97.368mm | 3 | T | 90 | Yes | D882(RANGE:160-320) | D882(RANGE:160-320)
Q3 | D882(RANGE:160-320)_C9634 | SOT-89-3_L4.5-W2.5-P1.50-LS4.2-BR | 134.62mm | 102.616mm | 134.62mm | 102.616mm | 133.12mm | 101.26mm | 3 | T | 270 | Yes | D882(RANGE:160-320) | D882(RANGE:160-320)
Q2 | D882(RANGE:160-320)_C9634 | SOT-89-3_L4.5-W2.5-P1.50-LS4.2-BR | 144.78mm | 100.584mm | 144.78mm | 100.584mm | 143.28mm | 99.228mm | 3 | T | 270 | Yes | D882(RANGE:160-320) | D882(RANGE:160-320)
R9 | 0805W8F1002T5E | R0805 | 120.904mm | 100.076mm | 120.904mm | 100.076mm | 119.904mm | 100.076mm | 2 | T | 0 | Yes | 10kΩ | 10kΩ
R11 | 0805W8F1002T5E | R0805 | 135.128mm | 98.552mm | 135.128mm | 98.552mm | 134.128mm | 98.552mm | 2 | T | 0 | Yes | 10kΩ | 10kΩ
R7 | 0805W8F2002T5E | R0805 | 87.884mm | 90.424mm | 87.884mm | 90.424mm | 86.884mm | 90.424mm | 2 | T | 0 | Yes | 20kΩ | 20kΩ
R8 | 0805W8F3900T5E | R0805 | 81.28mm | 85.852mm | 81.28mm | 85.852mm | 81.28mm | 86.852mm | 2 | T | 270 | Yes | 390Ω | 390Ω
R1 | 0805W8F1003T5E | R0805 | 90.932mm | 99.06mm | 90.932mm | 99.06mm | 91.932mm | 99.06mm | 2 | T | 180 | Yes | 100kΩ | 100kΩ
R2 | 0805W8F2002T5E | R0805 | 90.932mm | 96.52mm | 90.932mm | 96.52mm | 89.932mm | 96.52mm | 2 | T | 0 | Yes | 20kΩ | 20kΩ
R3 | 0805W8F2002T5E | R0805 | 90.932mm | 93.98mm | 90.932mm | 93.98mm | 91.932mm | 93.98mm | 2 | T | 180 | Yes | 20kΩ | 20kΩ
R4 | 0805W8F1002T5E | R0805 | 92.456mm | 91.44mm | 92.456mm | 91.44mm | 91.456mm | 91.44mm | 2 | T | 0 | Yes | 10kΩ | 10kΩ
R5 | 0805W8F1002T5E | R0805 | 94.488mm | 88.9mm | 94.488mm | 88.9mm | 95.488mm | 88.9mm | 2 | T | 180 | Yes | 10kΩ | 10kΩ
R10 | 0805W8F1002T5E | R0805 | 140.716mm | 100.584mm | 140.716mm | 100.584mm | 140.716mm | 101.584mm | 2 | T | 270 | Yes | 10kΩ | 10kΩ
R6 | 0805W8F5101T5E | R0805 | 94.488mm | 86.36mm | 94.488mm | 86.36mm | 93.488mm | 86.36mm | 2 | T | 0 | Yes | 5.1kΩ | 5.1kΩ
U3 | DS18B20Z(UMW) | SOP-8_L4.9-W3.9-P1.27-LS6.0-BL | 108.712mm | 92.456mm | 108.712mm | 92.456mm | 111.394mm | 90.551mm | 8 | T | 90 | Yes | DS18B20Z(UMW) | DS18B20Z(UMW)
U1 | MX25947ES | ESOP-8_L4.9-W3.9-P1.27-LS6.0-BL-EP-1 | 83.82mm | 96.012mm | 83.82mm | 96.012mm | 81.915mm | 93.33mm | 9 | T | 0 | Yes | MX25947ES | MX25947ES
U2 | MX5052S | SOP-8_L4.9-W3.9-P1.27-LS6.0-BL | 85.344mm | 84.328mm | 85.344mm | 84.328mm | 87.249mm | 87.01mm | 8 | T | 180 | Yes | MX5052S | MX5052S
CN2 | WJ2EDGR-5.08-03P-14-00A | CONN-TH_3P-P5.08_WJ2EDGR-5.08-3P | 97.536mm | 41.148mm | 97.536mm | 41.148mm | 92.456mm | 41.148mm | 3 | T | 0 | No | WJ2EDGR-5.08-03P-14-00A | WJ2EDGR-5.08-03P-14-00A
CN3 | WJ2EDGR-5.08-03P-14-00A | CONN-TH_3P-P5.08_WJ2EDGR-5.08-3P | 131.064mm | 41.148mm | 131.064mm | 41.148mm | 125.984mm | 41.148mm | 3 | T | 0 | No | WJ2EDGR-5.08-03P-14-00A | WJ2EDGR-5.08-03P-14-00A
K1 | G5V-2-H1 DC12 | RELAY-TH_G5V-2 | 114.275mm | 72.136mm | 114.275mm | 72.136mm | 110.465mm | 81.026mm | 8 | T | 270 | No | G5V-2-H1 DC12 | G5V-2-H1 DC12